## check_item(检查项和设备id对应)
equipmentId | itemId | itemName | type | unit | required | minValue | maxValue
A101 | I001 | 压力表正常 | BOOLEAN |  | YES
A101 | I002 | 温度 | NUMBER | °C | YES | 0 | 60
D410-A | D410-I001 | 温度 | NUMBER | °C | NO | 0 | 100
D410-A | D410-I002 | 湿度 | NUMBER | % | NO | 0 | 20
D410-A | D410-I003 | 正常运行 | BOOLEAN |  | YES
D410-A | D410-I004 | 设备无报警 | BOOLEAN |  | YES
D410-B | D411-I001 | 正常运行 | BOOLEAN |  | YES
B205 | B205-I001 | 正常运行 | BOOLEAN |  | YES
B205 | B205-I002 | 设备无报警 | BOOLEAN |  | YES
B208 | B208-I001 | 正常运行 | BOOLEAN |  | YES
B208 | B208-I002 | 设备无报警 | BOOLEAN |  | YES
B209 | B209-I001 | 正常运行 | BOOLEAN |  | YES
B209 | B209-I002 | 设备无报警 | BOOLEAN |  | YES
B212 | B212-I001 | 正常运行 | BOOLEAN |  | YES
B212 | B212-I002 | 设备无报警 | BOOLEAN |  | YES
equipmentId | itemId | itemName | type | unit | required | minValue | maxValue
设备（点位）编号 | 检查项编号 | 检查项中文名称 | 数据类型 | 单位 | 是否必填项 | 最小值 | 最大值 | 巡检频次 | 框架楼层 | 巡检卡编号
V3304汽包 |  | 汽包及附属管线 ：无跑冒、无泄漏、无异常放空 | boolean |  | yes |  |  | 4小时一次 | 气化框架88米层 | QHB-001
S3501B陶瓷过滤器 |  | 反吹PLC控制柜 ：是否正常 | boolean |  | yes |  |  | 4小时一次 | 气化框架88米层 | QHB-001
S3501B陶瓷过滤器 |  | 95米层框架 ：无跑冒、无泄漏、无异音 | boolean |  | yes |  |  | 2小时1次 | 气化框架88米层 | QHB-001
S3103A大布袋A |  | 放空无煤粉 ：是否正常 | boolean |  | yes |  |  | 4小时一次 | 气化/磨煤框架82米层 | QHB-002
S3103A大布袋A |  | 反吹阀前压力 ：≧0.4MPa | number | MPa | yes | 0.4 | 0.5 | 4小时一次 | 气化/磨煤框架82米层 | QHB-002
S3103A大布袋A |  | 反吹声音正常 ：是否正常 | boolean |  | yes |  |  | 4小时一次 | 气化/磨煤框架82米层 | QHB-002
S3103B大布袋B |  | 放空无煤粉 ：是否正常 | boolean |  | yes |  |  | 4小时一次 | 气化/磨煤框架82米层 | QHB-002
S3103B大布袋B |  | 反吹阀前压力 ：≧0.4MPa | number | MPa | yes | 0.4 | 0.5 | 4小时一次 | 气化/磨煤框架82米层 | QHB-002
S3103B大布袋B |  | 反吹声音正常 ：是否正常 | boolean |  | yes |  |  | 4小时一次 | 气化/磨煤框架82米层 | QHB-002
S3103C大布袋C |  | 放空无煤粉 ：是否正常 | boolean |  | yes |  |  | 4小时一次 | 气化/磨煤框架82米层 | QHB-002
S3103C大布袋C |  | 反吹阀前压力 ：≧0.4MPa | number | MPa | yes | 0.4 | 0.5 | 4小时一次 | 气化/磨煤框架82米层 | QHB-002
S3103C大布袋C |  | 反吹声音正常 ：是否正常 | boolean |  | yes |  |  | 4小时一次 | 气化/磨煤框架82米层 | QHB-002
S3201A小布袋A |  | 反吹阀前压力 ：≧0.4MPa | number | MPa | yes | 0.4 | 0.5 | 4小时一次 | 气化/磨煤框架82米层 | QHB-002
S3201A小布袋A |  | 反吹声音正常 ：是否正常 | boolean |  | yes |  |  | 4小时一次 | 气化/磨煤框架82米层 | QHB-002
S3201B小布袋B |  | 反吹阀前压力 ：≧0.4MPa | number | MPa | yes | 0.4 | 0.5 | 4小时一次 | 气化/磨煤框架82米层 | QHB-002
S3201B小布袋B |  | 反吹声音正常 ：是否正常 | boolean |  | yes |  |  | 4小时一次 | 气化/磨煤框架82米层 | QHB-002
S3204小布袋 |  | 反吹阀前压力 ：≧0.4MPa | number | MPa | yes | 0.4 | 0.5 | 4小时一次 | 气化/磨煤框架82米层 | QHB-002
S3204小布袋 |  | 反吹声音正常 ：是否正常 | boolean |  | yes |  |  | 4小时一次 | 气化/磨煤框架82米层 | QHB-002
82米层框架 |  | 合成气管道 ：无泄漏 | boolean |  | yes |  |  | 4小时一次 | 气化/磨煤框架82米层 | QHB-002
82米层框架 |  | 82米层框架 ：无跑冒、无泄漏 | boolean |  | yes |  |  | 4小时一次 | 气化/磨煤框架82米层 | QHB-002
X3102A旋转卸料阀A |  | 运行情况 ：运行无异音 | boolean |  | yes |  |  | 2小时1次 | 气化/磨煤框架73米层 | QHB-003
X3102A旋转卸料阀A |  | 运行情况 ：运行无漏粉 | boolean |  | yes |  |  | 2小时1次 | 气化/磨煤框架73米层 | QHB-003
X3102A旋转卸料阀A |  | 密封气投运情况 ：是否正常投运，压力≧0.1MPa | number | MPa | yes | 0.1 | 0.5 | 2小时1次 | 气化/磨煤框架73米层 | QHB-003
X3102A旋转卸料阀A |  | 电机驱动端轴承温度 ：是否正常，超过60℃汇报 | number | ℃ | yes | 20 | 60 | 2小时1次 | 气化/磨煤框架73米层 | QHB-003
X3102A旋转卸料阀A |  | 电机非驱动端轴承温度 ：是否正常，超过60℃汇报 | number | ℃ | yes | 20 | 60 | 2小时1次 | 气化/磨煤框架73米层 | QHB-003
X3102A旋转卸料阀A |  | 电机本体温度 ：是否正常，超过60℃汇报 | number | ℃ | yes | 20 | 60 | 2小时1次 | 气化/磨煤框架73米层 | QHB-003
X3102A旋转卸料阀A |  | 电机驱动端/非驱动端轴承振动 ：振动是否过大，有无异音 | number | mm | yes | 0.005 | 0.1 | 每班一次 | 气化/磨煤框架73米层 | QHB-003
X3102B旋转卸料阀B |  | 运行无异音 ：运行无异音 | boolean |  | yes |  |  | 2小时1次 | 气化/磨煤框架73米层 | QHB-003
X3102B旋转卸料阀B |  | 运行无漏粉 ：运行无漏粉 | boolean |  | yes |  |  | 2小时1次 | 气化/磨煤框架73米层 | QHB-003
X3102B旋转卸料阀B |  | 密封气投运情况 ：是否正常投运，压力≧0.1MPa | number | MPa | yes | 0.1 | 0.5 | 2小时1次 | 气化/磨煤框架73米层 | QHB-003
X3102B旋转卸料阀B |  | 电机驱动端轴承温度 ：是否正常，超过60℃汇报 | number | ℃ | yes | 20 | 60 | 2小时1次 | 气化/磨煤框架73米层 | QHB-003
X3102B旋转卸料阀B |  | 电机非驱动端轴承温度 ：是否正常，超过60℃汇报 | number | ℃ | yes | 20 | 60 | 2小时1次 | 气化/磨煤框架73米层 | QHB-003
X3102B旋转卸料阀B |  | 电机本体温度 ：是否正常，超过60℃汇报 | number | ℃ | yes | 20 | 60 | 2小时1次 | 气化/磨煤框架73米层 | QHB-003
X3102B旋转卸料阀B |  | 电机驱动端/非驱动端轴承振动 ：振动是否过大，有无异音 | number | mm | yes | 0.005 | 0.1 | 每班一次 | 气化/磨煤框架73米层 | QHB-003
X3102C旋转卸料阀C |  | 运行无异音 ：运行无异音 | boolean |  | yes |  |  | 2小时1次 | 气化/磨煤框架73米层 | QHB-003
X3102C旋转卸料阀C |  | 运行无漏粉 ：运行无漏粉 | boolean |  | yes |  |  | 2小时1次 | 气化/磨煤框架73米层 | QHB-003
X3102C旋转卸料阀C |  | 密封气投运情况 ：是否正常投运，压力≧0.1MPa | number | MPa | yes | 0.1 | 0.5 | 2小时1次 | 气化/磨煤框架73米层 | QHB-003
X3102C旋转卸料阀C |  | 电机驱动端轴承温度 ：是否正常，超过60℃汇报 | number | ℃ | yes | 20 | 60 | 2小时1次 | 气化/磨煤框架73米层 | QHB-003
X3102C旋转卸料阀C |  | 电机非驱动端轴承温度 ：是否正常，超过60℃汇报 | number | ℃ | yes | 20 | 60 | 2小时1次 | 气化/磨煤框架73米层 | QHB-003
X3102C旋转卸料阀C |  | 电机本体温度 ：是否正常，超过60℃汇报 | number | ℃ | yes | 20 | 60 | 2小时1次 | 气化/磨煤框架73米层 | QHB-003
X3102C旋转卸料阀C |  | 电机驱动端/非驱动端轴承振动 ：振动是否过大，有无异音 | number | mm | yes | 0.005 | 0.1 | 每班一次 | 气化/磨煤框架73米层 | QHB-003
S3201A小布袋A |  | 泄压无跑粉 ：泄压无跑粉 | boolean |  | yes |  |  | 4小时一次 | 气化/磨煤框架73米层 | QHB-003
S3201B小布袋B |  | 泄压无跑粉 ：泄压无跑粉 | boolean |  | yes |  |  | 4小时一次 | 气化/磨煤框架73米层 | QHB-003
S3204小布袋 |  | 泄压无跑粉 ：泄压无跑粉 | boolean |  | yes |  |  | 4小时一次 | 气化/磨煤框架73米层 | QHB-003
73米层 |  | 73米层框架 ：无跑冒、无泄漏 | boolean |  | yes |  |  | 2小时1次 | 气化/磨煤框架73米层 | QHB-003
X3103A螺旋输送机A |  | 润滑油回路 ：油位不低于1/2，有无泄漏 | boolean |  | yes |  |  | 2小时1次 | 气化/磨煤框架65米层 | QHB-004
X3103A螺旋输送机A |  | 运行无异音 ：运行无异音 | boolean |  | yes |  |  | 2小时1次 | 气化/磨煤框架65米层 | QHB-004
X3103A螺旋输送机A |  | 电机驱动端/非驱动端轴承振动 ：振动是否过大，有无异音 | number | mm | yes | 0.005 | 0.1 | 每班一次 | 气化/磨煤框架65米层 | QHB-004
X3103A螺旋输送机A |  | 节轴承密封气已投入，运行无异音 ：无异音、密封气流量6～10m3/h | number | m3/h | yes | 5 | 15 | 2小时1次 | 气化/磨煤框架65米层 | QHB-004
X3103A螺旋输送机A |  | 电机驱动端轴承温度 ：是否正常，超过60℃汇报 | number | ℃ | yes | 20 | 60 | 2小时1次 | 气化/磨煤框架65米层 | QHB-004
X3103A螺旋输送机A |  | 电机非驱动端轴承温度 ：是否正常，超过60℃汇报 | number | ℃ | yes | 20 | 60 | 2小时1次 | 气化/磨煤框架65米层 | QHB-004
X3103A螺旋输送机A |  | 电机本体温度 ：是否正常，超过60℃汇报 | number | ℃ | yes | 20 | 60 | 2小时1次 | 气化/磨煤框架65米层 | QHB-004
X3103B螺旋输送机B |  | 润滑油回路 ：油位不低于1/2，有无泄漏 | boolean |  | yes |  |  | 2小时1次 | 气化/磨煤框架65米层 | QHB-004
X3103B螺旋输送机B |  | 运行无异音 ：运行无异音 | boolean |  | yes |  |  | 2小时1次 | 气化/磨煤框架65米层 | QHB-004
X3103B螺旋输送机B |  | 电机驱动端/非驱动端轴承振动 ：振动是否过大，有无异音 | number | mm | yes | 0.005 | 0.1 | 每班一次 | 气化/磨煤框架65米层 | QHB-004
X3103B螺旋输送机B |  | 节轴承密封气已投入，运行无异音 ：无异音、密封气流量6～10m3/h | number | m3/h | yes | 5 | 15 | 2小时1次 | 气化/磨煤框架65米层 | QHB-004
X3103B螺旋输送机B |  | 电机驱动端轴承温度 ：是否正常，超过60℃汇报 | number | ℃ | yes | 20 | 60 | 2小时1次 | 气化/磨煤框架65米层 | QHB-004
X3103B螺旋输送机B |  | 电机非驱动端轴承温度 ：是否正常，超过60℃汇报 | number | ℃ | yes | 20 | 60 | 2小时1次 | 气化/磨煤框架65米层 | QHB-004
X3103B螺旋输送机B |  | 电机本体温度 ：是否正常，超过60℃汇报 | number | ℃ | yes | 20 | 60 | 2小时1次 | 气化/磨煤框架65米层 | QHB-004
X3103C螺旋输送机C |  | 润滑油回路 ：油位不低于1/2，有无泄漏 | boolean |  | yes |  |  | 2小时1次 | 气化/磨煤框架65米层 | QHB-004
X3103C螺旋输送机C |  | 运行无异音 ：运行无异音 | boolean |  | yes |  |  | 2小时1次 | 气化/磨煤框架65米层 | QHB-004
X3103C螺旋输送机C |  | 电机驱动端/非驱动端轴承振动 ：振动是否过大，有无异音 | number | mm | yes | 0.005 | 0.1 | 每班一次 | 气化/磨煤框架65米层 | QHB-004
X3103C螺旋输送机C |  | 节轴承密封气已投入，运行无异音 ：无异音、密封气流量6～10m3/h | number | m3/h | yes | 5 | 15 | 2小时1次 | 气化/磨煤框架65米层 | QHB-004
X3103C螺旋输送机C |  | 电机驱动端轴承温度 ：是否正常，超过60℃汇报 | number | ℃ | yes | 20 | 60 | 2小时1次 | 气化/磨煤框架65米层 | QHB-004
X3103C螺旋输送机C |  | 电机非驱动端轴承温度 ：是否正常，超过60℃汇报 | number | ℃ | yes | 20 | 60 | 2小时1次 | 气化/磨煤框架65米层 | QHB-004
X3103C螺旋输送机C |  | 电机本体温度 ：是否正常，超过60℃汇报 | number | ℃ | yes | 20 | 60 | 2小时1次 | 气化/磨煤框架65米层 | QHB-004
X3104螺旋输送机 |  | 润滑油回路 ：油位不低于1/2，有无泄漏 | boolean |  | yes |  |  | 2小时1次 | 气化/磨煤框架65米层 | QHB-004
X3104螺旋输送机 |  | 运行无异音 ：运行无异音 | boolean |  | yes |  |  | 2小时1次 | 气化/磨煤框架65米层 | QHB-004
X3104螺旋输送机 |  | 电机驱动端/非驱动端轴承振动 ：振动是否过大，有无异音 | number | mm | yes | 0.005 | 0.1 | 每班一次 | 气化/磨煤框架65米层 | QHB-004
X3104螺旋输送机 |  | 节轴承密封气已投入，运行无异音 ：无异音、密封气流量6～10m3/h | number | m3/h | yes | 5 | 15 | 2小时1次 | 气化/磨煤框架65米层 | QHB-004
X3104螺旋输送机 |  | 电机驱动端轴承温度 ：是否正常，超过60℃汇报 | number | ℃ | yes | 20 | 60 | 2小时1次 | 气化/磨煤框架65米层 | QHB-004
X3104螺旋输送机 |  | 电机非驱动端轴承温度 ：是否正常，超过60℃汇报 | number | ℃ | yes | 20 | 60 | 2小时1次 | 气化/磨煤框架65米层 | QHB-004
X3104螺旋输送机 |  | 电机本体温度 ：是否正常，超过60℃汇报 | number | ℃ | yes | 20 | 60 | 2小时1次 | 气化/磨煤框架65米层 | QHB-004
粉煤分配系统 |  | 各螺旋输送机与旋转卸料阀处 ：无漏粉现象 | boolean |  | yes |  |  | 2小时1次 | 气化/磨煤框架65米层 | QHB-004
X3201A螺旋输送机A |  | 运行无异音 ：运行无异音 | boolean |  | yes |  |  | 2小时1次 | 气化/磨煤框架65米层 | QHB-004
X3201A螺旋输送机A |  | 无漏粉现象 ：无漏粉现象 | boolean |  | yes |  |  | 2小时1次 | 气化/磨煤框架65米层 | QHB-004
X3201A螺旋输送机A |  | 密封气投运情况 ：是否正常投运，压力≧0.1MPa | number |  | yes | 0.1 | 0.5 | 2小时1次 | 气化/磨煤框架65米层 | QHB-004
X3202A旋转卸料阀A |  | 运行无异音 ：运行无异音 | boolean |  | yes |  |  | 2小时1次 | 气化/磨煤框架65米层 | QHB-004
X3202A旋转卸料阀A |  | 无漏粉现象 ：无漏粉现象 | boolean |  | yes |  |  | 2小时1次 | 气化/磨煤框架65米层 | QHB-004
X3202A旋转卸料阀A |  | 密封气投运情况 ：是否正常投运，压力≧0.1MPa | number |  | yes | 0.1 | 0.5 | 2小时1次 | 气化/磨煤框架65米层 | QHB-004
X3201B螺旋输送机B |  | 运行无异音 ：运行无异音 | boolean |  | yes |  |  | 2小时1次 | 气化/磨煤框架65米层 | QHB-004
X3201B螺旋输送机B |  | 无漏粉现象 ：无漏粉现象 | boolean |  | yes |  |  | 2小时1次 | 气化/磨煤框架65米层 | QHB-004
X3201B螺旋输送机B |  | 密封气投运情况 ：是否正常投运，压力≧0.1MPa | number |  | yes | 0.1 | 0.5 | 2小时1次 | 气化/磨煤框架65米层 | QHB-004
X3202B旋转卸料阀B |  | 运行无异音 ：运行无异音 | boolean |  | yes |  |  | 2小时1次 | 气化/磨煤框架65米层 | QHB-004
X3202B旋转卸料阀B |  | 无漏粉现象 ：无漏粉现象 | boolean |  | yes |  |  | 2小时1次 | 气化/磨煤框架65米层 | QHB-004
X3202B旋转卸料阀B |  | 密封气投运情况 ：是否正常投运，压力≧0.1MPa | number |  | yes | 0.1 | 0.5 | 2小时1次 | 气化/磨煤框架65米层 | QHB-004
X3205螺旋输送机 |  | 运行无异音 ：运行无异音 | boolean |  | yes |  |  | 2小时1次 | 气化/磨煤框架65米层 | QHB-004
X3205螺旋输送机 |  | 无漏粉现象 ：无漏粉现象 | boolean |  | yes |  |  | 2小时1次 | 气化/磨煤框架65米层 | QHB-004
X3205螺旋输送机 |  | 密封气投运情况 ：是否正常投运，压力≧0.1MPa | number |  | yes | 0.1 | 0.5 | 2小时1次 | 气化/磨煤框架65米层 | QHB-004
X3206旋转卸料阀 |  | 运行无异音 ：运行无异音 | boolean |  | yes |  |  | 2小时1次 | 气化/磨煤框架65米层 | QHB-004
X3206旋转卸料阀 |  | 无漏粉现象 ：无漏粉现象 | boolean |  | yes |  |  | 2小时1次 | 气化/磨煤框架65米层 | QHB-004
X3206旋转卸料阀 |  | 密封气投运情况 ：是否正常投运，压力≧0.1MPa | number |  | yes | 0.1 | 0.5 | 2小时1次 | 气化/磨煤框架65米层 | QHB-004
65米层 |  | 65米层框架 ：无跑冒、无泄漏 | boolean |  | yes |  |  | 2小时1次 | 气化/磨煤框架65米层 | QHB-004
5#煤烧嘴及附属管线 |  | 管道及阀门 ：无跑冒、无泄漏 | boolean |  | yes |  |  | 4小时一次 | 气化/磨煤框架57米层 | QHB-005
6#煤烧嘴及附属管线 |  | 管道及阀门 ：无跑冒、无泄漏 | boolean |  | yes |  |  | 4小时一次 | 气化/磨煤框架57米层 | QHB-005
57米氧气放空处 |  | 管道及阀门：无跑冒、无泄漏 | boolean |  | yes |  |  | 4小时一次 | 气化/磨煤框架57米层 | QHB-005
57米层 |  | 57米层框架 ：无跑冒、无泄漏 | boolean |  | yes |  |  | 4小时一次 | 气化/磨煤框架57米层 | QHB-005
K3104A原煤仓排风机A |  | 风机/电机轴承振动最大值 ：振动是否过大，有无异音 | number | mm | yes | 0.005 | 0.1 | 每班一次 | 气化/磨煤框架48米层 | QHB-006
K3104A原煤仓排风机A |  | 电机驱动端轴承温度 ：是否正常，超过60℃汇报 | number | ℃ | yes | 20 | 60 | 4小时一次 | 气化/磨煤框架48米层 | QHB-006
K3104A原煤仓排风机A |  | 电机非驱动端轴承温度 ：是否正常，超过60℃汇报 | number | ℃ | yes | 20 | 60 | 4小时一次 | 气化/磨煤框架48米层 | QHB-006
K3104A原煤仓排风机A |  | 电机本体温度 ：是否正常，超过60℃汇报 | number | ℃ | yes | 20 | 60 | 4小时一次 | 气化/磨煤框架48米层 | QHB-006
K3104A原煤仓排风机A |  | 润滑油回路 ：油位不低于1/2，有无泄漏 | boolean |  | yes |  |  | 4小时一次 | 气化/磨煤框架48米层 | QHB-006
S3101A原煤仓过滤器A |  | 反吹投运情况 ：反吹正常 | boolean |  | yes |  |  | 4小时一次 | 气化/磨煤框架48米层 | QHB-006
K3104B原煤仓排风机B |  | 风机/电机轴承振动最大值 ：振动是否过大，有无异音 | number | mm | yes | 0.005 | 0.1 | 每班一次 | 气化/磨煤框架48米层 | QHB-006
K3104B原煤仓排风机B |  | 电机驱动端轴承温度 ：是否正常，超过60℃汇报 | number | ℃ | yes | 20 | 60 | 4小时一次 | 气化/磨煤框架48米层 | QHB-006
K3104B原煤仓排风机B |  | 电机非驱动端轴承温度 ：是否正常，超过60℃汇报 | number | ℃ | yes | 20 | 60 | 4小时一次 | 气化/磨煤框架48米层 | QHB-006
K3104B原煤仓排风机B |  | 电机本体温度 ：是否正常，超过60℃汇报 | number | ℃ | yes | 20 | 60 | 4小时一次 | 气化/磨煤框架48米层 | QHB-006
K3104B原煤仓排风机B |  | 润滑油回路 ：油位不低于1/2，有无泄漏 | boolean |  | yes |  |  | 4小时一次 | 气化/磨煤框架48米层 | QHB-006
S3101B原煤仓过滤器B |  | 反吹投运情况 ：反吹正常 | boolean |  | yes |  |  | 4小时一次 | 气化/磨煤框架48米层 | QHB-006
K3104C原煤仓排风机C |  | 风机/电机轴承振动最大值 ：振动是否过大，有无异音 | number | mm | yes | 0.005 | 0.1 | 每班一次 | 气化/磨煤框架48米层 | QHB-006
K3104C原煤仓排风机C |  | 电机驱动端轴承温度 ：是否正常，超过60℃汇报 | number | ℃ | yes | 20 | 60 | 4小时一次 | 气化/磨煤框架48米层 | QHB-006
K3104C原煤仓排风机C |  | 电机非驱动端轴承温度 ：是否正常，超过60℃汇报 | number | ℃ | yes | 20 | 60 | 4小时一次 | 气化/磨煤框架48米层 | QHB-006
K3104C原煤仓排风机C |  | 电机本体温度 ：是否正常，超过60℃汇报 | number | ℃ | yes | 20 | 60 | 4小时一次 | 气化/磨煤框架48米层 | QHB-006
K3104C原煤仓排风机C |  | 润滑油回路 ：油位不低于1/2，有无泄漏 | boolean |  | yes |  |  | 4小时一次 | 气化/磨煤框架48米层 | QHB-006
S3101C原煤仓过滤器C |  | 反吹投运情况 ：反吹正常 | boolean |  | yes |  |  | 4小时一次 | 气化/磨煤框架48米层 | QHB-006
1#煤烧嘴处 |  | 管道及阀门 ：无跑冒、无泄漏 | boolean |  | yes |  |  | 4小时一次 | 气化/磨煤框架48米层 | QHB-006
2#煤烧嘴处 |  | 管道及阀门 ：无跑冒、无泄漏 | boolean |  | yes |  |  | 4小时一次 | 气化/磨煤框架48米层 | QHB-006
3#煤烧嘴处 |  | 管道及阀门 ：无跑冒、无泄漏 | boolean |  | yes |  |  | 4小时一次 | 气化/磨煤框架48米层 | QHB-006
4#煤烧嘴处 |  | 管道及阀门 ：无跑冒、无泄漏 | boolean |  | yes |  |  | 4小时一次 | 气化/磨煤框架48米层 | QHB-006
开工烧嘴法兰处 |  | 管道及阀门 ：无跑冒、无泄漏 | boolean |  | yes |  |  | 4小时一次 | 气化/磨煤框架48米层 | QHB-006
点火烧嘴法兰处 |  | 管道及阀门 ：无跑冒、无泄漏 | boolean |  | yes |  |  | 4小时一次 | 气化/磨煤框架48米层 | QHB-006
48米层 |  | 48米层框架 ：无跑冒、无泄漏 | boolean |  | yes |  |  | 4小时一次 | 气化/磨煤框架48米层 | QHB-006
S3301A蒸汽过滤器 |  | 管道及阀门 ：无跑冒、无泄漏 | boolean |  | yes |  |  | 4小时一次 | 气化/磨煤框架43米层 | QHB-007
S3301B蒸汽过滤器 |  | 管道及阀门 ：无跑冒、无泄漏 | boolean |  | yes |  |  | 4小时一次 | 气化/磨煤框架43米层 | QHB-007
S3301C蒸汽过滤器 |  | 管道及阀门 ：无跑冒、无泄漏 | boolean |  | yes |  |  | 4小时一次 | 气化/磨煤框架43米层 | QHB-007
S3301D蒸汽过滤器 |  | 管道及阀门 ：无跑冒、无泄漏 | boolean |  | yes |  |  | 4小时一次 | 气化/磨煤框架43米层 | QHB-007
43米层 |  | 43米层框架 ：无跑冒、无泄漏 | boolean |  | yes |  |  | 4小时一次 | 气化/磨煤框架43米层 | QHB-007
E3306氧气预热器 |  | 管道及阀门 ：无跑冒、无泄漏 | boolean |  | yes |  |  | 4小时一次 | 气化/磨煤框架38米层 | QHB-008
E3306氧气加热器出口锅炉水温度 |  | 33TG0003就地温度 ：是否正常 | number | ℃ | yes |  | 260 | 4小时一次 | 气化/磨煤框架38米层 | QHB-008
S3302调和水过滤器 |  | 管道及阀门 ：无跑冒、无泄漏 | boolean |  | yes |  |  | 4小时一次 | 气化/磨煤框架38米层 | QHB-008
E3305调和水加热器 |  | 管道及阀门 ：无跑冒、无泄漏 | boolean |  | yes |  |  | 4小时一次 | 气化/磨煤框架38米层 | QHB-008
E3305调和水加热器出口压力 |  | 33PG0044 就地压力 ：是否正常 | number | MPa | yes |  |  | 4小时一次 | 气化/磨煤框架38米层 | QHB-008
V3201向V3202下料 |  | 管道及阀门 ：无跑冒、无泄漏 | boolean |  | yes |  |  | 4小时一次 | 气化/磨煤框架38米层 | QHB-008
38米层 |  | 38米层框架 ：无跑冒、无泄漏 | boolean |  | yes |  |  | 4小时一次 | 气化/磨煤框架38米层 | QHB-008
氧气总管 |  | 管道及阀门 ：无跑冒、无泄漏 | boolean |  | yes |  |  | 4小时一次 | 气化/磨煤框架32米层 | QHB-009
空分来氧气总管 |  | 33PG0001 就地压力 ：是否正常 | number | MPa | yes | 3.5 | 3.9 | 4小时一次 | 气化/磨煤框架32米层 | QHB-009
空分来氧气总管 |  | 33TG0001 就地温度 ：是否正常 | number | ℃ | yes | 15 | 50 | 4小时一次 | 气化/磨煤框架32米层 | QHB-009
V3504A通气锥 |  | 35FG0014 就地流量 ：是否正常 | number | Nm3/h | yes | 60 | 150 | 4小时一次 | 气化/磨煤框架32米层 | QHB-009
V3504B通气锥 |  | 35FG0064 就地流量 ：是否正常 | number | Nm3/h | yes | 60 | 150 | 4小时一次 | 气化/磨煤框架32米层 | QHB-009
E3305蒸汽凝液管 |  | 疏水器及管道 ：无泄漏 | boolean |  | yes |  |  | 4小时一次 | 气化/磨煤框架32米层 | QHB-009
32米层 |  | 32米层框架 ：无跑冒、无泄漏 | boolean |  | yes |  |  | 4小时一次 | 气化/磨煤框架32米层 | QHB-009
V3202A向V3203A下料处 |  | 管道及阀门 ：无跑冒、无泄漏 | boolean |  | yes |  |  | 4小时一次 | 气化/磨煤框架23米层 | QHB-010
V3202B向V3203B下料处 |  | 管道及阀门 ：无跑冒、无泄漏 | boolean |  | yes |  |  | 4小时一次 | 气化/磨煤框架23米层 | QHB-010
V3204向V3205下料处 |  | 管道及阀门 ：无跑冒、无泄漏 | boolean |  | yes |  |  | 4小时一次 | 气化/磨煤框架23米层 | QHB-010
33FV0011处 |  | 管道及阀门 ：无泄漏 | boolean |  | yes |  |  | 4小时一次 | 气化/磨煤框架23米层 | QHB-010
T3302炉水加药罐 |  | 33LG1001 就地液位 ：是否正常 | number | cm | yes |  |  | 4小时一次 | 气化/磨煤框架23米层 | QHB-010
P3305A炉水加药泵A |  | 运行情况 ：无异音、无异常振动 | boolean |  | yes |  |  | 4小时一次 | 气化/磨煤框架23米层 | QHB-010
P3305B炉水加药泵B |  | 运行情况 ：无异音、无异常振动 | boolean |  | yes |  |  | 4小时一次 | 气化/磨煤框架23米层 | QHB-010
V3951排污闪蒸罐 |  | 39LG5005 就地液位 ：是否正常 | number | cm | yes |  |  | 4小时一次 | 气化/磨煤框架23米层 | QHB-010
24米层 |  | 合成气管道 ：无泄漏 | boolean |  | yes |  |  | 4小时一次 | 气化/磨煤框架23米层 | QHB-010
24米层 |  | 24米层框架 ：无跑冒、无泄漏 | boolean |  | yes |  |  | 4小时一次 | 气化/磨煤框架23米层 | QHB-010
P3301A中压循环水泵A |  | 电机轴承振动最大值 ：振动是否过大，有无异音 | number | mm | yes | 0.005 | 0.1 | 每班一次 | 气化/磨煤框架16米层 | QHB-011
P3301A中压循环水泵A |  | 电机驱动端轴承温度 ：是否正常，超过60℃汇报 | number | ℃ | yes | 20 | 60 | 2小时1次 | 气化/磨煤框架16米层 | QHB-011
P3301A中压循环水泵A |  | 电机非驱动端轴承温度 ：是否正常，超过60℃汇报 | number | ℃ | yes | 20 | 60 | 2小时1次 | 气化/磨煤框架16米层 | QHB-011
P3301A中压循环水泵A |  | 电机本体温度 ：是否正常，超过60℃汇报 | number | ℃ | yes | 20 | 60 | 2小时1次 | 气化/磨煤框架16米层 | QHB-011
P3301A中压循环水泵A |  | 润滑油回路 ：油位不低于1/2，有无泄漏 | boolean |  | yes |  |  | 2小时1次 | 气化/磨煤框架16米层 | QHB-011
P3301A中压循环水泵A |  | 泵轴承振动最大值 ：振动是否过大，有无异音 | number | mm | yes | 0.005 | 0.1 | 每班一次 | 气化/磨煤框架16米层 | QHB-011
P3301A中压循环水泵A |  | 电机驱动端/非驱动轴承温度 ：是否正常，超过60℃汇报 | number | ℃ | yes | 20 | 60 | 2小时1次 | 气化/磨煤框架16米层 | QHB-011
P3301A中压循环水泵A |  | 泵驱动端/非驱动轴承温度 ：是否正常，超过60℃汇报 | number | ℃ | yes | 20 | 60 | 2小时1次 | 气化/磨煤框架16米层 | QHB-011
P3301A中压循环水泵A |  | 驱动端机封冷却器温度 ：是否正常，超过50℃汇报 | number | ℃ | yes | 20 | 50 | 2小时1次 | 气化/磨煤框架16米层 | QHB-011
P3301A中压循环水泵A |  | 非驱动端机封冷却器 ：是否正常，超过50℃汇报 | number | ℃ | yes | 20 | 50 | 2小时1次 | 气化/磨煤框架16米层 | QHB-011
P3301A中压循环水泵A |  | 冷却水回路 ：是否畅通，事故冷却水是否投运，有无泄漏 | boolean |  | yes |  |  | 2小时1次 | 气化/磨煤框架16米层 | QHB-011
P3301B中压循环水泵B |  | 电机轴承振动最大值 ：振动是否过大，有无异音 | number | mm | yes | 0.005 | 0.1 | 每班一次 | 气化/磨煤框架16米层 | QHB-011
P3301B中压循环水泵B |  | 电机驱动端轴承温度 ：是否正常，超过60℃汇报 | number | ℃ | yes | 20 | 60 | 2小时1次 | 气化/磨煤框架16米层 | QHB-011
P3301B中压循环水泵B |  | 电机非驱动端轴承温度 ：是否正常，超过60℃汇报 | number | ℃ | yes | 20 | 60 | 2小时1次 | 气化/磨煤框架16米层 | QHB-011
P3301B中压循环水泵B |  | 电机本体温度 ：是否正常，超过60℃汇报 | number | ℃ | yes | 20 | 60 | 2小时1次 | 气化/磨煤框架16米层 | QHB-011
P3301B中压循环水泵B |  | 润滑油回路 ：油位不低于1/2，有无泄漏 | boolean |  | yes |  |  | 2小时1次 | 气化/磨煤框架16米层 | QHB-011
P3301B中压循环水泵B |  | 泵轴承振动最大值 ：振动是否过大，有无异音 | number | mm | yes | 0.005 | 0.1 | 每班一次 | 气化/磨煤框架16米层 | QHB-011
P3301B中压循环水泵B |  | 电机驱动端/非驱动轴承温度 ：是否正常，超过60℃汇报 | number | ℃ | yes | 20 | 60 | 2小时1次 | 气化/磨煤框架16米层 | QHB-011
P3301B中压循环水泵B |  | 泵驱动端/非驱动轴承温度 ：是否正常，超过60℃汇报 | number | ℃ | yes | 20 | 60 | 2小时1次 | 气化/磨煤框架16米层 | QHB-011
P3301B中压循环水泵B |  | 驱动端机封冷却器温度 ：是否正常，超过50℃汇报 | number | ℃ | yes | 20 | 50 | 2小时1次 | 气化/磨煤框架16米层 | QHB-011
P3301B中压循环水泵B |  | 非驱动端机封冷却器 ：是否正常，超过50℃汇报 | number | ℃ | yes | 20 | 50 | 2小时1次 | 气化/磨煤框架16米层 | QHB-011
P3301B中压循环水泵B |  | 冷却水回路 ：是否畅通，事故冷却水是否投运，有无泄漏 | boolean |  | yes |  |  | 2小时1次 | 气化/磨煤框架16米层 | QHB-011
P3301C中压循环水泵C |  | 电机轴承振动最大值 ：振动是否过大，有无异音 | number | mm | yes | 0.005 | 0.1 | 每班一次 | 气化/磨煤框架16米层 | QHB-011
P3301C中压循环水泵C |  | 电机驱动端轴承温度 ：是否正常，超过60℃汇报 | number | ℃ | yes | 20 | 60 | 2小时1次 | 气化/磨煤框架16米层 | QHB-011
P3301C中压循环水泵C |  | 电机非驱动端轴承温度 ：是否正常，超过60℃汇报 | number | ℃ | yes | 20 | 60 | 2小时1次 | 气化/磨煤框架16米层 | QHB-011
P3301C中压循环水泵C |  | 电机本体温度 ：是否正常，超过60℃汇报 | number | ℃ | yes | 20 | 60 | 2小时1次 | 气化/磨煤框架16米层 | QHB-011
P3301C中压循环水泵C |  | 润滑油回路 ：油位不低于1/2，有无泄漏 | boolean |  | yes |  |  | 2小时1次 | 气化/磨煤框架16米层 | QHB-011
P3301C中压循环水泵C |  | 泵轴承振动最大值 ：振动是否过大，有无异音 | number | mm | yes | 0.005 | 0.1 | 每班一次 | 气化/磨煤框架16米层 | QHB-011
P3301C中压循环水泵C |  | 电机驱动端/非驱动轴承温度 ：是否正常，超过60℃汇报 | number | ℃ | yes | 20 | 60 | 2小时1次 | 气化/磨煤框架16米层 | QHB-011
P3301C中压循环水泵C |  | 泵驱动端/非驱动轴承温度 ：是否正常，超过60℃汇报 | number | ℃ | yes | 20 | 60 | 2小时1次 | 气化/磨煤框架16米层 | QHB-011
P3301C中压循环水泵C |  | 驱动端机封冷却器温度 ：是否正常，超过50℃汇报 | number | ℃ | yes | 20 | 50 | 2小时1次 | 气化/磨煤框架16米层 | QHB-011
P3301C中压循环水泵C |  | 非驱动端机封冷却器 ：是否正常，超过50℃汇报 | number | ℃ | yes | 20 | 50 | 2小时1次 | 气化/磨煤框架16米层 | QHB-011
P3301C中压循环水泵C |  | 冷却水回路 ：是否畅通，事故冷却水是否投运，有无泄漏 | boolean |  | yes |  |  | 2小时1次 | 气化/磨煤框架16米层 | QHB-011
E3321炉水取样冷却器 |  | 投用情况 ：水流是否正常，排水温度超过40℃汇报 | number | ℃ | yes |  | 40 | 2小时1次 | 气化/磨煤框架16米层 | QHB-011
F3101A热风炉A |  | 柴油管道及阀门 ：无泄漏 | boolean |  | yes |  |  | 2小时1次 | 气化/磨煤框架16米层 | QHB-011
F3101A热风炉A |  | 燃料气管道及阀门 ：无泄漏 | boolean |  | yes |  |  | 2小时1次 | 气化/磨煤框架16米层 | QHB-011
F3101A热风炉A |  | 天然气管道及阀门 ：无泄漏 | boolean |  | yes |  |  | 2小时1次 | 气化/磨煤框架16米层 | QHB-011
K3101A燃烧鼓风机A |  | 风机/电机振动最大值 ：振动是否过大，有无异音 | number | mm | yes | 0.005 | 0.1 | 2小时1次 | 气化/磨煤框架16米层 | QHB-011
K3101A燃烧鼓风机A |  | 润滑油油位 ：油位不低于1/2，有无泄漏 | boolean |  | yes |  |  | 2小时1次 | 气化/磨煤框架16米层 | QHB-011
K3101A燃烧鼓风机A |  | 轴承箱温度 ：是否正常，超过60℃汇报 | number | ℃ | yes | 20 | 60 | 2小时1次 | 气化/磨煤框架16米层 | QHB-011
K3101A燃烧鼓风机A |  | 电机驱动端温度 ：是否正常，超过60℃汇报 | number | ℃ | yes | 20 | 60 | 2小时1次 | 气化/磨煤框架16米层 | QHB-011
K3101A燃烧鼓风机A |  | 电机非驱动端温度 ：是否正常，超过60℃汇报 | number | ℃ | yes | 20 | 60 | 2小时1次 | 气化/磨煤框架16米层 | QHB-011
K3101A燃烧鼓风机A |  | 电机本体温度 ：是否正常，超过60℃汇报 | number | ℃ | yes | 20 | 60 | 2小时1次 | 气化/磨煤框架16米层 | QHB-011
K3101A燃烧鼓风机A |  | 风机运行情况 ：风机及出口软连接无漏风现象 | boolean |  | yes |  |  | 2小时1次 | 气化/磨煤框架16米层 | QHB-011
X3101A给煤机A |  | 给煤机/电机振动最大值 ：振动是否过大，有无异音 | number | mm | yes | 0.005 | 0.1 | 2小时1次 | 气化/磨煤框架16米层 | QHB-011
X3101A给煤机A |  | 电机驱动端轴承温度 ：是否正常，超过60℃汇报 | number | ℃ | yes | 20 | 60 | 2小时1次 | 气化/磨煤框架16米层 | QHB-011
X3101A给煤机A |  | 电机非驱动端轴承 ：是否正常，超过60℃汇报 | number | ℃ | yes | 20 | 60 | 2小时1次 | 气化/磨煤框架16米层 | QHB-011
X3101A给煤机A |  | 电机本体温度 ：是否正常，超过60℃汇报 | number | ℃ | yes | 20 | 60 | 2小时1次 | 气化/磨煤框架16米层 | QHB-011
X3101A给煤机A |  | 清扫电机振动最大值 ：振动是否过大，有无异音 | number | mm | yes | 0.005 | 0.1 | 2小时1次 | 气化/磨煤框架16米层 | QHB-011
X3101A给煤机A |  | 清扫电机驱动端轴承温度 ：是否正常，超过60℃汇报 | number | ℃ | yes | 20 | 60 | 2小时1次 | 气化/磨煤框架16米层 | QHB-011
X3101A给煤机A |  | 清扫电机非驱动端轴承温度 ：是否正常，超过60℃汇报 | number | ℃ | yes | 20 | 60 | 2小时1次 | 气化/磨煤框架16米层 | QHB-011
X3101A给煤机A |  | 清扫电机本体温度 ：是否正常，超过60℃汇报 | number | ℃ | yes | 20 | 60 | 2小时1次 | 气化/磨煤框架16米层 | QHB-011
X3101A给煤机A |  | 给煤机尾部就地温度 ：是否正常，超过40℃汇报 | number | ℃ | yes | 15 | 40 | 2小时1次 | 气化/磨煤框架16米层 | QHB-011
X3101A给煤机A |  | 给煤机运行情况 ：密封氮气是否投入，头尾部照明是否正常，皮带有无划痕 | boolean |  | yes |  |  | 2小时1次 | 气化/磨煤框架16米层 | QHB-011
X3101A给煤机A |  | 清扫链运行情况 ：清扫链是否打“2”位运行，清扫链工作正常 | boolean |  | yes |  |  | 2小时1次 | 气化/磨煤框架16米层 | QHB-011
F3101B热风炉B |  | 柴油管道及阀门 ：无泄漏 | boolean |  | yes |  |  | 2小时1次 | 气化/磨煤框架16米层 | QHB-011
F3101B热风炉B |  | 燃料气管道及阀门 ：无泄漏 | boolean |  | yes |  |  | 2小时1次 | 气化/磨煤框架16米层 | QHB-011
F3101B热风炉B |  | 天然气管道及阀门 ：无泄漏 | boolean |  | yes |  |  | 2小时1次 | 气化/磨煤框架16米层 | QHB-011
K3101B燃烧鼓风机B |  | 风机/电机振动最大值 ：振动是否过大，有无异音 | number | mm | yes | 0.005 | 0.1 | 2小时1次 | 气化/磨煤框架16米层 | QHB-011
K3101B燃烧鼓风机B |  | 润滑油油位 ：油位不低于1/2，有无泄漏 | boolean |  | yes |  |  | 2小时1次 | 气化/磨煤框架16米层 | QHB-011
K3101A燃烧鼓风机B |  | 轴承箱温度 ：是否正常，超过60℃汇报 | number | ℃ | yes | 20 | 60 | 2小时1次 | 气化/磨煤框架16米层 | QHB-011
K3101B燃烧鼓风机B |  | 电机驱动端温度 ：是否正常，超过60℃汇报 | number | ℃ | yes | 20 | 60 | 2小时1次 | 气化/磨煤框架16米层 | QHB-011
K3101B燃烧鼓风机B |  | 电机非驱动端温度 ：是否正常，超过60℃汇报 | number | ℃ | yes | 20 | 60 | 2小时1次 | 气化/磨煤框架16米层 | QHB-011
K3101B燃烧鼓风机B |  | 电机本体温度 ：是否正常，超过60℃汇报 | number | ℃ | yes | 20 | 60 | 2小时1次 | 气化/磨煤框架16米层 | QHB-011
K3101B燃烧鼓风机B |  | 风机运行情况 ：风机及出口软连接无漏风现象 | boolean |  | yes |  |  | 2小时1次 | 气化/磨煤框架16米层 | QHB-011
X3101B给煤机B |  | 给煤机/电机振动最大值 ：振动是否过大，有无异音 | number | mm | yes | 0.005 | 0.1 | 2小时1次 | 气化/磨煤框架16米层 | QHB-011
X3101B给煤机B |  | 电机驱动端轴承温度 ：是否正常，超过60℃汇报 | number | ℃ | yes | 20 | 60 | 2小时1次 | 气化/磨煤框架16米层 | QHB-011
X3101B给煤机B |  | 电机非驱动端轴承 ：是否正常，超过60℃汇报 | number | ℃ | yes | 20 | 60 | 2小时1次 | 气化/磨煤框架16米层 | QHB-011
X3101B给煤机B |  | 电机本体温度 ：是否正常，超过60℃汇报 | number | ℃ | yes | 20 | 60 | 2小时1次 | 气化/磨煤框架16米层 | QHB-011
X3101B给煤机B |  | 清扫电机振动最大值 ：振动是否过大，有无异音 | number | mm | yes | 0.005 | 0.1 | 2小时1次 | 气化/磨煤框架16米层 | QHB-011
X3101B给煤机B |  | 清扫电机驱动端轴承温度 ：是否正常，超过60℃汇报 | number | ℃ | yes | 20 | 60 | 2小时1次 | 气化/磨煤框架16米层 | QHB-011
X3101B给煤机B |  | 清扫电机非驱动端轴承温度 ：是否正常，超过60℃汇报 | number | ℃ | yes | 20 | 60 | 2小时1次 | 气化/磨煤框架16米层 | QHB-011
X3101B给煤机B |  | 清扫电机本体温度 ：是否正常，超过60℃汇报 | number | ℃ | yes | 20 | 60 | 2小时1次 | 气化/磨煤框架16米层 | QHB-011
X3101B给煤机B |  | 给煤机尾部就地温度 ：是否正常，超过40℃汇报 | number | ℃ | yes | 15 | 40 | 2小时1次 | 气化/磨煤框架16米层 | QHB-011
X3101B给煤机B |  | 给煤机运行情况 ：密封氮气是否投入，头尾部照明是否正常，皮带有无划痕 | boolean |  | yes |  |  | 2小时1次 | 气化/磨煤框架16米层 | QHB-011
X3101B给煤机B |  | 清扫链运行情况 ：清扫链是否打“2”位运行，清扫链工作正常 | boolean |  | yes |  |  | 2小时1次 | 气化/磨煤框架16米层 | QHB-011
F3101C热风炉C |  | 柴油管道及阀门 ：无泄漏 | boolean |  | yes |  |  | 2小时1次 | 气化/磨煤框架16米层 | QHB-011
F3101C热风炉C |  | 燃料气管道及阀门 ：无泄漏 | boolean |  | yes |  |  | 2小时1次 | 气化/磨煤框架16米层 | QHB-011
F3101C热风炉C |  | 天然气管道及阀门 ：无泄漏 | boolean |  | yes |  |  | 2小时1次 | 气化/磨煤框架16米层 | QHB-011
K3101C燃烧鼓风机C |  | 风机/电机振动最大值 ：振动是否过大，有无异音 | number | mm | yes | 0.005 | 0.1 | 2小时1次 | 气化/磨煤框架16米层 | QHB-011
K3101C燃烧鼓风机C |  | 润滑油油位 ：油位不低于1/2，有无泄漏 | boolean |  | yes |  |  | 2小时1次 | 气化/磨煤框架16米层 | QHB-011
K3101C燃烧鼓风机C |  | 轴承箱温度 ：是否正常，超过60℃汇报 | number | ℃ | yes | 20 | 60 | 2小时1次 | 气化/磨煤框架16米层 | QHB-011
K3101C燃烧鼓风机C |  | 电机驱动端温度 ：是否正常，超过60℃汇报 | number | ℃ | yes | 20 | 60 | 2小时1次 | 气化/磨煤框架16米层 | QHB-011
K3101C燃烧鼓风机C |  | 电机非驱动端温度 ：是否正常，超过60℃汇报 | number | ℃ | yes | 20 | 60 | 2小时1次 | 气化/磨煤框架16米层 | QHB-011
K3101C燃烧鼓风机C |  | 电机本体温度 ：是否正常，超过60℃汇报 | number | ℃ | yes | 20 | 60 | 2小时1次 | 气化/磨煤框架16米层 | QHB-011
K3101C燃烧鼓风机C |  | 风机运行情况 ：风机及出口软连接无漏风现象 | boolean |  | yes |  |  | 2小时1次 | 气化/磨煤框架16米层 | QHB-011
X3101C给煤机C |  | 给煤机/电机振动最大值 ：振动是否过大，有无异音 | number | mm | yes | 0.005 | 0.1 | 2小时1次 | 气化/磨煤框架16米层 | QHB-011
X3101C给煤机C |  | 电机驱动端轴承温度 ：是否正常，超过60℃汇报 | number | ℃ | yes | 20 | 60 | 2小时1次 | 气化/磨煤框架16米层 | QHB-011
X3101C给煤机C |  | 电机非驱动端轴承 ：是否正常，超过60℃汇报 | number | ℃ | yes | 20 | 60 | 2小时1次 | 气化/磨煤框架16米层 | QHB-011
X3101C给煤机C |  | 电机本体温度 ：是否正常，超过60℃汇报 | number | ℃ | yes | 20 | 60 | 2小时1次 | 气化/磨煤框架16米层 | QHB-011
X3101C给煤机C |  | 清扫电机振动最大值 ：振动是否过大，有无异音 | number | mm | yes | 0.005 | 0.1 | 2小时1次 | 气化/磨煤框架16米层 | QHB-011
X3101C给煤机C |  | 清扫电机驱动端轴承温度 ：是否正常，超过60℃汇报 | number | ℃ | yes | 20 | 60 | 2小时1次 | 气化/磨煤框架16米层 | QHB-011
X3101C给煤机C |  | 清扫电机非驱动端轴承温度 ：是否正常，超过60℃汇报 | number | ℃ | yes | 20 | 60 | 2小时1次 | 气化/磨煤框架16米层 | QHB-011
X3101C给煤机C |  | 清扫电机本体温度 ：是否正常，超过60℃汇报 | number | ℃ | yes | 20 | 60 | 2小时1次 | 气化/磨煤框架16米层 | QHB-011
X3101C给煤机C |  | 给煤机尾部就地温度 ：是否正常，超过40℃汇报 | number | ℃ | yes | 15 | 40 | 2小时1次 | 气化/磨煤框架16米层 | QHB-011
X3101C给煤机C |  | 给煤机运行情况 ：密封氮气是否投入，头尾部照明是否正常，皮带有无划痕 | boolean |  | yes |  |  | 2小时1次 | 气化/磨煤框架16米层 | QHB-011
X3101C给煤机C |  | 清扫链运行情况 ：清扫链是否打“2”位运行，清扫链工作正常 | boolean |  | yes |  |  | 2小时1次 | 气化/磨煤框架16米层 | QHB-011
16米层 |  | 16米层框架 ：无跑冒、无泄漏 | boolean |  | yes |  |  | 2小时1次 | 气化/磨煤框架16米层 | QHB-011
V3305调和水罐 |  | 33LG0001 就地液位 ：是否正常 | number | cm | yes |  |  | 4小时一次 | 气化框架8米层 | QHB-012
V3505向V3508下料处 |  | 管道及阀门 ：无漏灰、漏气 | boolean |  | yes |  |  | 4小时一次 | 气化框架8米层 | QHB-012
C3601洗涤塔 |  | 36LG0002 就地液位 ：是否正常 | number | cm | yes |  |  | 4小时一次 | 气化框架8米层 | QHB-012
E3951去U3800排污水 |  | 39TG5006 就地温度 ：是否正常 | number | ℃ | yes |  | 100 | 4小时一次 | 气化框架8米层 | QHB-012
E3951冷却水回水 |  | 39TG5007 就地温度 ：是否正常 | number | ℃ | yes | 15 | 40 | 4小时一次 | 气化框架8米层 | QHB-012
8米层 |  | 8米层框架 ：无跑冒、无泄漏 | boolean |  | yes |  |  | 4小时一次 | 气化框架8米层 | QHB-012

## nfc_map(nfc id和设备id对应)
tagUid | equipmentId
533E0F84A20001 | D410-A
533E0F84A20001 | D410-B
53350F84A20001 | B205
53340F84A20001 | B208
533F0F84A20001 | B209
53370F84A20001 | B212
53360F84A20001 | A101

## points(点位编号，频次和路线对应）
equipmentId | name | location | freqHours | routeId
D410-A | 电子间 | 集控楼 | 2 | R1
D410-B | 电子间 | 集控楼 | 2 | R3
B205 | 集控楼UPS | 集控楼 | 4 | R1
B208 | 化工岛PC | 电气综合楼1F | 4 | R1
B209 | 柴油发电机 | 电气综合楼1F | 4 | R1
B212 | IG水PC | 厂后区 | 8 | R1
A101 | 空压机 | 空分厂房 | 4 | R2

## routes(路线编号)
routeId | routeName
R1 | 电气巡检路线
R2 | 空分巡检路线
R3 | 电气巡检路线（停机)